## solar_system_terminal_board
Id	Znacznik	Obudowa	IloĹ›Ä‡	Oznaczenie	Dostawca i numer artykuĹ‚u
2	C201,C204,C206,C207,C301,C302,C303,C304,C305,C306,C401,C404,C501,C502,C503,C504,C505,C506,C508	C_1206_HandSoldering	19	100n
3	C202,C203	C_1206_HandSoldering	2	22p
4	C205,C208,C402,C403,C509,C510	TantalC_SizeB_EIA-3528_HandSoldering	6	10u
5	C307	TantalC_SizeB_EIA-3528_HandSoldering	1	22u
6	D201,D301,D302,D501	Diode-MiniMELF_Handsoldering	4	D
7	D303,D304	LED-1206	2	LED
8	IC201	DIP-40_W15.24mm_LongPads	1	ATMEGA1284-P
9	L201	Neosid_Inductor_SM-NE45_SMD1812	1	10u
10	MOD501	AM2302_Socket_H	1	DHT22
11	MOD502	DIP-8_W7.62mm_LongPads	1	23LCV1024-I/P
12	MOD503	DS3231_Socket_H	1	DS3231
13	MOD504	nRF24L01	1	nRF24L01
14	MOD505	BMP180_Socket_H	1	BMP180
15	MOD506	XPort	1	XPort
16	P401	Pin_Header_Angled_1x02	1	CONN_01X02
17	Q401,Q501,Q502	SOT-23_Handsoldering	3	BSS138
18	R201	R_1206_HandSoldering	1	330R
19	R202,R405,R406,R501,R502,R503,R504,R506,R507,R508	R_1206_HandSoldering	10	10k
20	R401	R_1206_HandSoldering	1	160R
21	R402	R_1206_HandSoldering	1	100k
22	R403	R_1206_HandSoldering	1	10R
23	R404	R_1206_HandSoldering	1	0R
24	R505	R_1206_HandSoldering	1	300R
25	RESET201,RESET501	SW_Tactile_SPST_Angled	2	SW_PUSH
26	RV401	Potentiometer_Bourns_3296W_3-8Zoll_Inline_ScrewUp	1	POT
27	SUP301	DC2_Socket_H	1	AMBM_DC2
28	SUP302	DC2_Socket_H	1	AMBM_DCN01
29	U301	SOT-223	1	LT1129CST-3.3
30	U401,U402	DIP-14_W7.62mm_LongPads	2	74LS393
31	U403	DIP-32_W15.24mm_LongPads	1	MS628128
32	U404	DIP-4_W7.62mm_LongPads	1	PC817
33	Y201	Crystal_HC49-U_Horizontal_Typ1	1	Crystal
34	R301	R_1206_HandSoldering	1	1k5
35	R302	R_1206_HandSoldering	1	820R
36	P402	Socket_Strip_Angled_1x15	1	CONN_01X15
37	ISP201	Pin_Header_Angled_2x03	1	CONN_02X03
38	P501	Pin_Header_Angled_1x03	1	CONN_01X03
39	P202,P201	Pin_Header_Angled_1x01	2	CONN_01X01
40	P301	PINHEAD1-2	1	CONN_01X02